## BOM
Mouser | Buy QTY | Qty | Value | Device | Package | Parts | Description
588-OK1025E-R52 | 50 | 3 | 1k | R-EU_0204/7 | 0204/7 | R5, R7, R8 | RESISTOR, European symbol
588-OK2225E-R52 | 25 | 1 | 2k2 | R-EU_0204/7 | 0204/7 | R2 | RESISTOR, European symbol
588-OK1035E-R52 | 25 | 1 | 10k | R-EU_0204/7 | 0204/7 | R6 | RESISTOR, European symbol
588-OK1045E-R52 | 50 | 2 | 100k | R-EU_0204/7 | 0204/7 | R3, R10 | RESISTOR, European symbol
588-OL3355E-R52 | 25 | 1 | 3M3 | R-EU_0204/7 | 0204/7 | R1 | RESISTOR, European symbol
588-OL4755E-R52 | 25 | 1 | 4M7 | R-EU_0204/7 | 0204/7 | R9 | RESISTOR, European symbol
603-CFR-12JR-52-10M | 20 | 1 | 10M | R-EU_0204/7 | 0204/7 | R4 | RESISTOR, European symbol
80-C326C104K5R | 50 | 3 | 100n | C-EU025-025X050 | C025-025X050 | C2, C3, C4 | CAPACITOR, European symbol
598-105CKR050M | 20 | 1 | 1u | CPOL-EUE2-5 | E2-5 | C1 | POLARIZED CAPACITOR, European symbol
512-1N4148TA | 100 | 3 | 1N4148 | 1N4148DO35-7 | DO35-7 | D1, D2, D3 | DIODE
859-LTL-10223W | 100 | 7 | red | LED5MM | LED5MM | LED1, LED2, LED3, LED4, LED5, LED6, LED7 | LED
512-2N3906TA | 20 | 1 | 2N3906TA | BC327-16-PNP-TO92-EBC | TO92-EBC | T1 | PNP Transistror
512-BC549BTA | 20 | 1 | BC549TA | BC337-16-NPN-TO92-CBE | TO92-CBE | T2 | NPN Transistror
595-NE555P | 10 | 1 | NE555P | NE555N | DIL08 | IC2 | TIMER
595-CD4029BE | 10 | 1 | CD4029BE | 4029N | DIL16 | IC1 | Binary/decimal up/down COUNTER
|  | 1 | SW | 10-XX | B3F-10XX | S1 | OMRON SWITCH
|  | 1 | 1k | R-EU_R0603 | R0603 | R11 | RESISTOR, European symbol
|  | 1 | green | LEDCHIPLED_0603 | CHIPLED_0603 | LED8 | LED